## BOM_弱电箱集中供电v1.0_PCB_Ver1.0_2025
No. | Quantity | Comment | Designator | Footprint | Value | Manufacturer Part | Manufacturer | Supplier Part | Supplier
1 | 1 | 2200uF | C1 | CAP-TH_BD13.0-P5.00-D1.2-FD | 2200uF | KM228M025J20RR0VH2FP0 | CX(承兴) | C44598 | LCSC
2 | 1 | 10uF | C2 | CAP-TH_BD4.0-P1.50-D0.8-FD | 10uF | KS106M025C07RR0VH2FP0 | CX(承兴) | C43351 | LCSC
3 | 6 | 1N4007 | D8,D9,D10,D11,D12,D13 | DO-41_BD2.4-L4.7-P8.70-D0.8-RD |  | 1N4007 | GOODWORK(固得沃克) | C2985028 | LCSC
4 | 6 | DC-005-A200 | DC13,DC14,DC15,DC16,DC17,DC18 | DC-IN-TH_DC-005-A200 |  | DC-005-A200 | XUNPU(讯普) | C720557 | LCSC
5 | 1 | JK30-700 | F1 | FUSE-TH_L17.5-W3.1-P10.50-D0.8-S2.30 |  | JK30-700 | JK(金科) | C369110 | LCSC
6 | 6 | JK30-300 | F18,F19,F20,F21,F22,F23 | FUSE-TH_L13.0-W3.1-P5.08-D1.2 |  | JK30-300 | JK(金科) | C369106 | LCSC
7 | 6 | IRF3205PBF | Q8,Q9,Q10,Q11,Q12,Q13 | TO-220-3_L10.0-W4.5-P2.54-L |  | IRF3205PBF | Infineon(英飞凌) | C2561 | LCSC
8 | 7 | 1kΩ | R1,R12,R14,R16,R18,R20,R22 | RES-TH_BD2.7-L6.2-P10.20-D0.4 | 1kΩ | MF1/4W-1K±1%-ST52 | VO(翔胜) | C2903245 | LCSC
9 | 6 | 10kΩ | R11,R13,R15,R17,R19,R21 | RES-TH_BD2.4-L6.3-P10.30-D0.6 | 10kΩ | RN1/4W10KFT/BA1 | Tyohm(幸亚电阻) | C410695 | LCSC
10 | 6 | 5.8 ZSGT | SW8,SW9,SW10,SW11,SW12,SW13 | SW-TH_5.8ZSGT |  | 5.8 ZSGT | SHOU HAN(首韩) | C2681587 | LCSC
11 | 1 | HX DC007B-2.0-J | U1 | DC-IN-TH_HX-DC007B-2.5 |  | HX DC007B-2.0-J | hanxia(韩下) | C19189082 | LCSC
12 | 1 | 68uH | U2 | IND-TH_L23.0-W12.0-P8.00-D1.2 | 68uH | PDMTAT068125-680MLU | PROD(谱罗德) | C3011542 | LCSC
13 | 7 | 204-10SDRD/S530-A3/F182-68 | U3,U5,U6,U7,U8,U9,U10 | LED-TH_BD4.0-P2.50-RD |  | 204-10SDRD/S530-A3/F182-68 | EVERLIGHT(亿光) | C473831 | LCSC
14 | 2 | DC-DC | U11,U12 | DC-CN3903